## Sheet1
Author:Ma Xueyang @NJUST
Mail: mxy815@163.com
PINs | Pin name | default | used | SWD NRST BOOT | GPIO | ADC1 | ADC2 | UART1 SPI1/2 TIM14/17 （AF0） | UART2 SPI1/2 TIM3 IIC1 （AF1） | TIM1 TIM2 TIM16/17 （AF2） | UART1/2 SPI2 TIM1/8 （AF3） | SPI2 TIM2/14 IIC1 （AF4） | SPI1/2 TIM1/2/3/8/16/17 IIC1 （AF5） | SPI1/2 TIM1/2/8 TIM16/17 （AF6） | COMP (AF7)
1 | PD7 | PD7 | 1 | [9 empty] | TIM3_CH1 | TIM17_CH1 |  | PD7 | 1 | 64 | VDD
2 | PC13 | PC13 | 0 | [10 empty] | TIM2_CH1_ETR |  | PC13 | 2 | 63 | VSS
3 | PC14 | PC14 | 0 | [10 empty] | TIM2_CH2 |  | PC14 | 3 | 62 | PB9
4 | PC15 | PC15 | 0 | [10 empty] | TIM2_CH3 |  | PC15 | 4 | 61 | PB8
5 | PD0/OSC_IN | PD0 | 0 |  |  |  |  | TIM1_CH1N | I2C1_SDA |  | UART1_TX |  | SPI1_MOSI | SPI1_MOSI | COMP2_OUT | PD0/OSC_IN | 5 | 60 | BOOT0
6 | PD1/OSC_OUT | PD1 | 0 |  |  |  |  | TIM1_BKIN | I2C1_SCL |  | UART1_RX |  | SPI1_MISO | SPI1_SCK | COMP3_OUT | PD1/OSC_OUT | 6 | 59 | PB7
7 | nRST | Reset | 1 | [12 empty] | nRST | 7 | 58 | PB6
8 | PC0 | PC0 | 1 | [10 empty] | TIM8_CH1 |  | PC0 | 8 | 57 | PB5
9 | PC1 | PC1 | 1 | [9 empty] | TIM8_CH1N | TIM8_CH2 |  | PC1 | 9 | 56 | PB4
10 | PC2 | PC2 | 1 | [5 empty] | SPI2_MISO |  |  |  | TIM8_CH2 | TIM8_CH3 |  | PC2 | 10 | 55 | PB3
11 | PC3 | PC3 | 1 | [5 empty] | SPI2_MOSI |  |  |  | TIM8_CH2N | TIM8_CH1N |  | PC3 | 11 | 54 | PD6
12 | VSSA | VSSA | 0 | [12 empty] | VSSA | 12 | 53 | PC12
13 | VDDA | VDDA | 0 | [12 empty] | VDDA | 13 | 52 | PC11
14 | PA0/WKUP | PA0 | 1 |  |  | ADC1_IN0 |  |  | UART2_CTS | TIM2_CH1_ETR |  |  |  | TIM14_CH1 | COMP4_OUT | PA0/WKUP | 14 | 51 | PC10
15 | PA1 | PA1 | 1 |  |  | ADC1_IN1 |  |  | UART2_RTS | TIM2_CH2 | TIM1_CH2 |  |  |  | COMP5_OUT | PA1 | 15 | 50 | PA15
16 | PA2 | PA2 | 1 |  |  | ADC1_IN2 |  |  | UART2_TX | TIM2_CH3 | TIM1_CH2N |  |  |  |  | PA2 | 16 | 49 | PA14
17 | PA3 | PA3 | 1 |  |  | ADC1_IN3 |  |  | UART2_RX | TIM2_CH4 | TIM1_CH3 |  |  |  |  | PA3 | 17 | 48 | PD3
18 | PD4 | PD4 | 1 |  |  |  |  | SPI1_MISO | SPI1_MOSI |  |  |  | TIM8_CH3 | TIM8_CH2N | COMP1_OUT | PD4 | 18 | 47 | PD2
19 | PD5 | PD5 | 1 |  |  |  |  | SPI1_MOSI | SPI1_MISO |  |  |  |  | TIM8_CH3N | COMP2_OUT | PD5 | 19 | 46 | PA13
20 | PA4 | PA4 | 1 |  |  | ADC1_IN4 | ADC2_IN4 | SPI1_NSS | SPI1_SCK |  | TIM1_CH3N | TIM14_CH1 |  |  |  | PA4 | 20 | 45 | PA12
21 | PA5 | PA5 | 1 |  |  | ADC1_IN5 | ADC2_IN5 | SPI1_SCK | SPI1_NSS | TIM2_CH1_ETR | [5 empty] | PA5 | 21 | 44 | PA11
22 | PA6 | PA6 | 1 |  |  | ADC1_IN6 | ADC2_IN6 | SPI1_MISO | TIM3_CH1 | TIM1_BKIN | TIM8_BKIN |  | TIM16_CH1 |  | COMP4_OUT | PA6 | 22 | 43 | PA10
23 | PA7 | PA7 | 1 |  |  | ADC1_IN7 | ADC2_IN7 | SPI1_MOSI | TIM3_CH2 | TIM1_CH1N | TIM8_CH1N | TIM14_CH1 | TIM17_CH1 |  | COMP5_OUT | PA7 | 23 | 42 | PA9
24 | PC4 | PC4 | 1 | [7 empty] | UART2_TX |  | TIM3_CH1 | SPI1_MOSI |  | PC4 | 24 | 41 | PA8
25 | PC5 | PC5 | 0 | [7 empty] | UART2_RX |  | TIM3_CH2 | SPI1_MISO |  | PC5 | 25 | 40 | PC9
26 | PB0 | PB0 | 0 |  |  | ADC1_IN8 | ADC2_IN8 |  | TIM3_CH3 | TIM1_CH2N | TIM8_CH2N |  |  |  |  | PB0 | 26 | 39 | PC8
27 | PB1 | PB1 | 1 |  |  | ADC1_IN9 | ADC2_IN9 | TIM14_CH1 | TIM3_CH4 | TIM1_CH3N | TIM8_CH3N | TIM2_CH3 |  |  |  | PB1 | 27 | 38 | PC7
28 | PB2 | PB2 | 0 |  |  | ADC1_IN10 | ADC2_IN10 |  |  |  | CSM_CH1_TXRX |  |  |  |  | PB2 | 28 | 37 | PC6
29 | PB10 | PB10 | 0 |  |  | ADC1_IN11 | ADC2_IN11 |  | I2C1_SCL | TIM2_CH3 | CSM_CH2_TXRX |  | SPI2_SCK |  |  | PB10 | 29 | 36 | PB15
30 | PB11 | PB11 | 0 | [5 empty] | I2C1_SDA | TIM2_CH4 | [5 empty] | PB11 | 30 | 35 | PB14
31 | VSS | VSS | 0 | [12 empty] | VSS | 31 | 34 | PB13
32 | VDD | VDD | 0 | [12 empty] | VDD | 32 | 33 | PB12
33 | PB12 | PB12 | 1 |  |  |  |  | SPI2_NSS | SPI2_SCK | TIM1_BKIN | SPI2_MOSI | SPI2_MISO
34 | PB13 | PB13 | 1 |  |  |  | ADC2_IN3 | SPI2_SCK | SPI2_MISO | TIM1_CH1N | SPI2_NSS | SPI2_MOSI | I2C1_SCL | TIM17_CH1
35 | PB14 | PB14 | 1 |  |  |  | ADC2_IN2 | SPI2_MISO | SPI2_MOSI | TIM1_CH2N | SPI2_SCK | SPI2_NSS | I2C1_SDA
36 | PB15 | PB15 | 1 |  |  |  | ADC2_IN1 | SPI2_MOSI | SPI2_NSS | TIM1_CH3N | SPI2_MISO | SPI2_SCK
37 | PC6 | PC6 | 1 | [5 empty] | TIM3_CH1 |  | TIM8_CH1 |  | TIM3_CH3 | SPI1_NSS
38 | PC7 | PC7 | 1 | [5 empty] | TIM3_CH2 |  | TIM8_CH2 |  | TIM2_CH1_ETR | SPI1_SCK
39 | PC8 | PC8 | 1 | [5 empty] | TIM3_CH3 |  | TIM8_CH3 |  | TIM2_CH2
40 | PC9 | PC9 | 0 | [5 empty] | TIM3_CH4 |  | TIM8_CH4 |  | TIM2_CH3
41 | PA8 | PA8 | 0 |  |  |  |  | MCO |  | TIM1_CH1
42 | PA9 | PA9 | 0 | [5 empty] | UART1_TX | TIM1_CH2 | UART1_RX | I2C1_SCL | MCO
43 | PA10 | PA10 | 0 |  |  |  | ADC2_IN0 | TIM17_BKIN | UART1_RX | TIM1_CH3 | UART1_TX | I2C1_SDA |  | TIM16_CH1
44 | PA11 | PA11 | 0 | [5 empty] | UART1_CTS | TIM1_CH4 | TIM1_CH3 | TIM2_CH1_ETR | I2C1_SCL | TIM1_BKIN | COMP4_OUT
45 | PA12 | PA12 | 0 | [5 empty] | UART1_RTS | TIM1_ETR | TIM1_CH3N | TIM2_CH2 | I2C1_SDA | TIM8_BKIN | COMP5_OUT
46 | PA13 | PA13 | 1 | [11 empty] | COMP2_OUT
47 | PD2 | PD2 | 0 | [5 empty] | I2C1_SCL |  |  |  | SPI1_NSS | SPI1_NSS
48 | PD3 | PD3 | 0 | [5 empty] | I2C1_SDA |  |  |  | SPI1_SCK | SPI1_MISO
49 | PA14 | PA14 | 1 | [5 empty] | UART2_TX | [5 empty] | COMP1_OUT
50 | PA15 | PA15 | 0 |  |  |  |  | SPI1_NSS | UART2_RX | TIM2_CH1_ETR | SPI2_SCK | SPI2_MOSI | SPI2_MISO | TIM1_CH1N | TIM1_CH3N
51 | PC10 | PC10 | 1 |  |  |  |  | UART1_TX |  |  | SPI2_MISO | SPI2_SCK | SPI2_NSS | SPI2_MOSI | COMP5_OUT
52 | PC11 | PC11 | 1 |  |  |  |  | UART1_RX |  |  | SPI2_MOSI | SPI1_NSS | SPI2_SCK | SPI2_MISO
53 | PC12 | PC12 | 0 |  |  |  |  | UART1_TX |  |  | SPI2_SCK | SPI2_MISO | SPI2_MOSI | SPI2_NSS
54 | PD6 | PD6 | 0 | [5 empty] | TIM3_ETR |  | TIM1_CH3N |  | TIM1_CH1 | TIM1_CH1N | COMP3_OUT
55 | PB3 | PB3 | 0 |  |  |  |  | SPI1_SCK |  | TIM2_CH2 |  |  | TIM3_CH1 | TIM1_CH2N | TIM1_CH3
56 | PB4 | PB4 | 1 |  |  |  |  | SPI1_MISO | TIM3_CH1 |  |  |  | TIM17_BKIN | TIM1_CH3N | TIM1_CH2N
57 | PB5 | PB5 | 1 |  |  |  |  | SPI1_MOSI | TIM3_CH2 | TIM16_BKIN |  |  |  | TIM1_CH1 | TIM1_CH2
58 | PB6 | PB6 | 1 |  |  |  |  | UART1_TX | I2C1_SCL | TIM16_CH1N |  |  |  | TIM1_CH2 | TIM1_CH1N
59 | PB7 | PB7 | 1 |  |  |  |  | UART1_RX | I2C1_SDA | TIM17_CH1N |  |  |  | TIM1_CH3 | TIM1_CH1
60 | BOOT0 | BOOT0 | 1
61 | PB8 | PB8 | 1 |  |  |  |  | UART1_RX | I2C1_SCL | TIM16_CH1 | TIM1_CH1 |  |  | TIM3_CH2
62 | PB9 | PB9 | 1 |  |  |  |  | UART1_TX | I2C1_SDA | TIM17_CH1 |  |  | SPI2_NSS | TIM3_CH3
63 | VSS | VSS | 0
64 | VDD | VDD | 0
[5 empty] | FALSE | [7 empty] | TRUE | FALSE
[5 empty] | FALSE | [8 empty] | FALSE
[5 empty] | FALSE | [8 empty] | FALSE
[5 empty] | FALSE | [8 empty] | FALSE | FALSE
[5 empty] | FALSE |  |  | FALSE | FALSE |  | FALSE |  | FALSE | FALSE | FALSE
[5 empty] | FALSE |  |  | FALSE | FALSE |  | FALSE |  | FALSE | FALSE | FALSE
|  |  |  | TRUE | FALSE |  |  |  | FALSE |  |  |  | FALSE
[5 empty] | FALSE |  |  |  | FALSE |  |  |  |  | TRUE
[5 empty] | FALSE | [7 empty] | TRUE
[5 empty] | FALSE |  |  | FALSE |  |  |  |  | TRUE | FALSE
[5 empty] | FALSE |  |  | FALSE |  |  |  |  | TRUE | FALSE
FALSE
FALSE
[5 empty] | FALSE | TRUE |  | FALSE |  | FALSE |  |  |  | FALSE | FALSE
[5 empty] | FALSE | TRUE |  | FALSE |  | FALSE | FALSE |  |  |  | FALSE
[5 empty] | FALSE | TRUE |  | FALSE |  | FALSE | FALSE
[5 empty] | FALSE | TRUE |  | FALSE |  | FALSE | FALSE
[5 empty] | TRUE |  |  | FALSE | FALSE |  |  |  | FALSE | FALSE | FALSE
[5 empty] | TRUE |  |  | FALSE | FALSE |  |  |  |  | FALSE | FALSE
[5 empty] | FALSE | TRUE | FALSE | FALSE | FALSE |  | FALSE | FALSE |  |  | FALSE
[5 empty] | FALSE | TRUE | FALSE |  | FALSE | FALSE
[5 empty] | FALSE | TRUE | FALSE | FALSE | FALSE | FALSE | FALSE |  | FALSE |  | FALSE
[5 empty] | FALSE | TRUE | FALSE | FALSE | FALSE | FALSE | FALSE | FALSE | FALSE
[5 empty] | FALSE | [5 empty] | FALSE |  |  | TRUE
[5 empty] | FALSE | [5 empty] | FALSE |  | FALSE | FALSE
[5 empty] | FALSE | FALSE | FALSE |  | FALSE | FALSE | FALSE
[6 empty] | FALSE | FALSE | TRUE | FALSE | FALSE | FALSE | FALSE
[6 empty] | FALSE | FALSE | [5 empty] | FALSE
[5 empty] | FALSE | FALSE | FALSE |  | FALSE | FALSE |  |  | FALSE
[5 empty] | FALSE |  |  |  | FALSE | FALSE | FALSE
[5 empty] | FALSE |  |  | FALSE
[8 empty] | FALSE | TRUE | FALSE | FALSE | FALSE
[5 empty] | FALSE |  | FALSE | FALSE | FALSE | FALSE | FALSE | TRUE | FALSE | FALSE
[5 empty] | TRUE |  | FALSE | FALSE | FALSE | FALSE | FALSE | FALSE | FALSE
[5 empty] | TRUE |  | FALSE | FALSE | FALSE | FALSE | FALSE | FALSE
[5 empty] | TRUE |  |  |  | FALSE |  | FALSE |  | FALSE | FALSE
[5 empty] | FALSE |  |  |  | FALSE |  | FALSE |  | TRUE
[9 empty] | FALSE |  | FALSE |  | TRUE
[5 empty] | FALSE |  |  |  | FALSE |  | FALSE |  | FALSE
[5 empty] | FALSE |  |  | FALSE |  | FALSE
[5 empty] | FALSE |  |  | FALSE | FALSE | FALSE | FALSE | FALSE | FALSE
[5 empty] | FALSE |  | FALSE | FALSE | FALSE | FALSE | FALSE | FALSE |  | FALSE
[5 empty] | FALSE |  |  |  | FALSE | FALSE | FALSE | FALSE | FALSE | FALSE | FALSE
[5 empty] | FALSE |  |  |  | FALSE | FALSE | FALSE | FALSE | FALSE | FALSE | FALSE
|  |  |  | TRUE | FALSE | [9 empty] | FALSE
[5 empty] | FALSE |  |  |  | FALSE |  |  |  | FALSE | FALSE
[9 empty] | FALSE |  |  |  | FALSE | FALSE
|  |  |  | TRUE | FALSE |  |  |  | FALSE | [5 empty] | FALSE
[5 empty] | FALSE |  |  | FALSE | FALSE | FALSE | FALSE | FALSE | FALSE | FALSE | FALSE
[5 empty] | FALSE |  |  | TRUE |  |  | FALSE | FALSE | FALSE | FALSE | FALSE
[5 empty] | FALSE |  |  | TRUE |  |  | FALSE | FALSE | FALSE | FALSE
[5 empty] | FALSE |  |  | FALSE |  |  | FALSE | FALSE | FALSE | FALSE
[5 empty] | FALSE |  |  |  | FALSE |  | FALSE |  | FALSE | FALSE | FALSE
[5 empty] | FALSE |  |  | FALSE |  | FALSE |  |  | FALSE | FALSE | FALSE
[5 empty] | FALSE |  |  | FALSE | FALSE |  |  |  | FALSE | FALSE | TRUE
[5 empty] | FALSE |  |  | FALSE | FALSE | FALSE |  |  |  | FALSE | TRUE
[5 empty] | FALSE |  |  | FALSE | FALSE | FALSE |  |  |  | FALSE | TRUE
|  |  |  | FALSE | FALSE |  |  | FALSE | FALSE | FALSE |  |  |  | FALSE | TRUE
|  |  |  | TRUE | FALSE
[5 empty] | FALSE |  |  | FALSE | FALSE | FALSE | FALSE |  |  | TRUE
[5 empty] | FALSE |  |  | FALSE | FALSE | TRUE |  |  | FALSE | FALSE
FALSE
SWDIO
NRST
SWCLK
PD7
PC13
PC14
PC15
PD0
PD1
PC0
PC1
PC2
PC3
PA0
PA1
PA2
PA3
PD4
PD5
PA4
PA5
PA6
PA7
PC4
PC5
PB0
PB1
PB2
PB10
PB11
PB12
PB13
PB14
PB15
PC6
PC7
PC8
PC9
PA8
PA9
PA10
PA11
PA12
PA13
PD2
PD3
PA14
PA15
PC10
PC11
PC12
PD6
PB3
PB4
PB5
PB6
PB7
PB8
PB9
BOOT0